## analisis-perdidas-ganancias
| G | P | P | Z0 | V | I
BLOQUE | dB | dBm | mW | ohm | mVpp | mAp | observaciones
MICROFONO |  | -43 | 5.0119e-05 | 1500 | 24.5277 | 0.0081759 | 25mVpp medido con osciloscopio =-43dBm@1500ohm
NE602 | 17 | -26 | 0.0025119 | 1500 | 173.6426 | 0.057881 | G=17dB Z=1500 tomado del datasheet
FILTRO XTAL | -6 | -32 | 0.00063096 | 1500 | 87.0274 | 0.029009 | -6dB estimados. dificiles de medir
NE602 | 17 | -15 | 0.031623 | 1500 | 616.1071 | 0.20537
TRAFO/FILTRO | 0 | -15 | 0.031623 | 1500 | 616.1071 | 0.20537 | TR3 baja de 1500 a 50, L1 sube de 50 a 1500
BF245 | 17 | 2 | 1.5849 | 1500 | 4361.7042 | 1.4539 | 17dB medidos
TRAFO | 0 | 2 | 1.5849 | 50 | 796.3346 | 7.9633 | resistencia base-emisor 2N5109 aprox 50ohm
2N5109 | 20 | 22 | 158.4893 | 100 | 11261.8719 | 56.3094 | 100ohm deducidos por relacion espiras trafo TR1
TRAFO/FILTRO | 0 | 22 | 158.4893 | 2500 | 56309.3593 | 11.2619 | Z antena end-fed=2500ohm
ANTENA | 0 | 22 | 158.4893 | 50 | 7963.346 | 79.6335 | Z antena dipolo=50ohm
| G | P | P |  | V
BLOQUE | dB | dBm | mW |  | mVpp |  | observaciones
MICROFONO |  | -43 | 5.0119e-05 |  | 25 |  | 25mVpp medido con osciloscopio =-43dBm@1500ohm
NE602 | 17 | -26 | 0.0025119 |  |  |  | G=17dB tomado del datasheet
FILTRO XTAL | -6 | -32 | 0.00063096 |  |  |  | -6dB estimados (dificiles de medir)
NE602 | 17 | -15 | 0.031623
TRAFO/FILTRO | 0 | -15 | 0.031623
BF245 | 17 | 2 | 1.5849 |  |  |  | 17dB medidos
TRAFO | 0 | 2 | 1.5849
2N5109 | 20 | 22 | 158.4893 |  |  |  | 20dB medidos
TRAFO/FILTRO | 0 | 22 | 158.4893
ANTENA | 0 | 22 | 158.4893

## analisis-enlace
ECUACION DE FRIIS |  | MUNICH |  | NY |  | SIDNEY | SMETER | dBm | RUIDO
frecuencia | kHz | 18118 |  | 18118 |  | 18118 | 0 | -124
longitud de onda | m | 16.5581 |  | 16.5581 |  | 16.5581 | 1 | -118
distancia desde lérida | km | 1500 |  | 5000 |  | 20000 | 2 | -112 | CAMPO
perdidas propagación | dB | -121.1255 |  | -131.5831 |  | -143.6243 | 3 | -106
[7 empty] | 4 | -100
| G | P | G | P | G | P | 5 | -94 | CIUDAD
BLOQUE | dB | dBm | dB | dBm | dB | dBm | 6 | -88
entrada |  | -43 |  | -43 |  | -43 | 7 | -82
transmisor "peregrino" | 65 | 22 | 65 | 22 | 65 | 22 | 8 | -76
antena TX end-fed | 7 | 29 | 7 | 29 | 7 | 29 | 9 | -70
perdidas propagación | -121.1255 | -92.1255 | -131.5831 | -102.5831 | -143.6243 | -114.6243
perdidas reflexiones | 0 | -92.1255 | 0 | -102.5831 | 0 | -114.6243
antena RX dipolo | 3 | -89.1255 | 3 | -99.5831 | 3 | -111.6243
cable coaxial | -1 | -90.1255 | 1 | -98.5831 | 1 | -110.6243
entrada receptor |  | -90.1255 |  | -98.5831 |  | -110.6243
|  | S6 |  | S4 |  | S2

## analisis-interferencia
|  | COPE |  | RADIO |  | AMATEUR |  | FM | W | dBm
ECUACION DE FRIIS |  | LERIDA |  | EXT ESP |  | STATION |  | STATION | 0.001 | 0
frecuencia, kHz |  | 1224 |  | 12000 |  | 18118 |  | 88000 | 0.01 | 10
longitud de onda, m |  | 245.098 |  | 25 |  | 16.5581 |  | 3.4091 | 0.1 | 20
distancia, km |  | 5 |  | 450 |  | 1500 |  | 5 | 1 | 30
perdidas propagación, dB |  | -48.1765 |  | -107.0894 |  | -121.1255 |  | -85.3106 | 2 | 33.0103
[9 empty] | 5 | 36.9897
| G | P | G | P | G | P | G | P | 10 | 40
BLOQUE | dB | dBm | dB | dBm | dB | dBm | dB | dBm | 50 | 46.9897
transmisor |  | 63 |  | 80 |  | 50 |  | 63 | 100 | 50
antena | 3 | 66 | 3 | 83 | 3 | 53 | 3 | 66 | 1000 | 60
perdidas propagación | -48.1765 | 17.8235 | -107.0894 | -24.0894 | -121.1255 | -68.1255 | -85.3106 | -19.3106 | 2000 | 63.0103
antena | -10 | 7.8235 | -10 | -34.0894 | 7 | -61.1255 | -10 | -29.3106 | 100000 | 80
filtro preselector | -40 | -32.1765 | -15 | -49.0894 | 0 | -61.1255 | -30 | -59.3106
mezclador NE602 |  | -32.1765 |  | -49.0894 |  | -61.1255 |  | -59.3106
relacion señal/interferencia |  | -28.949 |  | -12.0362 |  | REF0 |  | -1.815
margen hasta saturacion -27dBm |  | 5.1765 |  | 22.0894 |  | 34.1255 |  | 32.3106

## ensayos-capital-jackson
analisis cuantitativo de los primeros contactos de radio. No cualitativos
| ITEM | G/dB | ∑G/dB | P/dBm | P/W | P/mW | Z | mVrms@Z | mVpp@Z
PT | generator |  | 0 | 133 | 19952623149.6889 | 1.9953e+13 | 50 | 998814876.4833 | 1412537544.6228
GT | antenna gain | -30 | -30 | 103 | 19952623.1497 | 19952623149.6889 | 50 | 31585299.7055 | 44668359.2151
LB | path loss | -79.0251 | -109.0251 | 23.9749 | 0.24974 | 249.7387 | 377 | 9703.1697 | 13722.3542
GR | antenna gain | -30 | -139.0251 | -6.0251 | 0.00024974 | 0.24974 | 50 | 111.745 | 158.0312
| preselector | 0 | -139.0251 | -6.0251 | 0.00024974 | 0.24974 | 50 | 111.745 | 158.0312
GR | diodo | -10 | -149.0251 | -16.0251 | 2.4974e-05 | 0.024974 | 1000 | 158.0312 | 223.4899
PR | membrana | 80 | -59.0251 | 63.9749 | dB20uPa
| factor chispa | -30 | -89.0251 | 33.9749 | dB20uPa
| attn oido@1khz | -20 | -109.0251 | 13.9749 | dB20uPa
FREE SPACE LOSS
f | frequency | 1200 | kHz
lambda | wave length | 250 | m
d | distance | 100 | km
Lb | attenuation | -74.0251 | dB
Lb2 | plus curvatura | -5 | dB
datos de entrada en amarillo
datos de salida en verde
las formulas utilizadas estan descritas aquí:
http://en.wikipedia.org/wiki/Link_budget
http://en.wikipedia.org/wiki/Friis_transmission_equation
http://en.wikipedia.org/wiki/Free-space_path_loss
http://en.wikipedia.org/wiki/Sound_pressure#Examples_of_sound_pressure_and_sound_pressure_levels